## Folha 1
IGD120 | Ud |  | Depósito de gases de petróleo liquefeitos (GPL), de superfície.
Depósito homologado de gases de petróleo liquefeitos (GPL), de superfície, de chapa de aço, "REPSOL", de 1000 mm de diâmetro e 1492 mm de comprimento, com uma capacidade de 1000 litros. Incluindo capô de abrir, boca de carga, indicador de nível, tubo de pesca para recolha de gás em fase líquida, conjunto de válvulas, manómetro, tampão de drenagem, acessórios de ligação, borne de tomada de terra e elementos de protecção de acordo com a regulamentação. O preço não inclui os trabalhos auxiliares nem a tomada de terra.
Unitário |  | Ud |  | Descrição | Rend. | Preço unitário | Importância
mt43dep015jb |  | Ud |  | Depósito homologado de gases de petróleo liquefeitos (GPL), de superfície, de chapa de aço, "REPSOL", de 1000 mm de diâmetro e 1492 mm de comprimento, com uma capacidade de 1000 litros. Tratamento exterior: granalhagem SA 2 1/2, primário antioxidante e acabamento com esmalte de poliuretano cor branca. Inclusive capô de abrir, boca de carga, indicador de nível magnético, tubo de pesca para recolha de gás em fase líquida, válvulas, manómetro, tampão de drenagem, acessórios de ligação, borne de tomada de terra e elementos de protecção segundo norma. | 1 | 2000 | 2000
mq04cag010a |  | h |  | Camião com grua de carga máxima 6 t. | 0.25 | 49.45 | 12.36
mo010 |  | h |  | Oficial de 1ª instalador de gás. | 10 | 19.38 | 193.8
mo109 |  | h |  | Ajudante de instalador de gás. | 10 | 18.37 | 183.7
|  | % |  | Custos directos complementares | 2 | 2389.86 | 47.8
Custo de manutenção decenal: 560,66€ nos primeiros 10 anos. | [5 empty] | Total: | 2437.66